## Hoja 1
ISD008 | Ud |  | Bote sifónico.
Bote sifónico de polipropileno, de 90 mm de diámetro y de 105 mm de altura, con tapa ciega circular de acero inoxidable, empotrado.
Código |  | Unidad |  | Descripción | Rendimiento | Precio unitario | Importe
1 |  |  |  | Materiales
mt36bop010a |  | Ud |  | Bote sifónico de polipropileno, de 90 mm de diámetro y de 105 mm de altura, con tres entradas de 40 mm de diámetro y una salida de 50 mm de diámetro, con tapa ciega circular de acero inoxidable. | 1 | 296.32 | 296.32
[5 empty] | Subtotal materiales: |  | 296.32
2 |  |  |  | Mano de obra
mo008 |  | h |  | Fontanero. | 0.178 | 117.18 | 20.86
mo107 |  | h |  | Ayudante de fontanero. | 0.089 | 85.08 | 7.57
[5 empty] | Subtotal mano de obra: |  | 28.43
3 |  |  |  | Herramienta menor
|  | % |  | Herramienta menor | 2 | 324.75 | 6.5
Coste de mantenimiento decenal: L 46,38 en los primeros 10 años. |  |  |  |  | Costos directos (1+2+3): |  | 331.25