## Hoja 1
ISD010 | Ud | Canaleta de drenaje para ducha de obra.
Canaleta de drenaje de acero inoxidable de 50 mm de anchura y 650 mm de longitud, con sifón extraíble y válvula de aireación de ABS de salida orientable 45° de polipropileno de 40 mm de diámetro y 95 mm de altura, y rejilla y marco de acero inoxidable, para desagüe de ducha de obra.
Código |  |  | Unidad | Descripción | Rendimiento | Precio unitario | Importe
1 |  |  |  | Materiales
mt15rej030koew |  |  | Ud | Canaleta de drenaje de acero inoxidable de 50 mm de anchura y 650 mm de longitud, con sifón extraíble y válvula de aireación de ABS de salida orientable 45° de polipropileno de 40 mm de diámetro y 95 mm de altura, y rejilla y marco de acero inoxidable, para ducha de obra. | 1 | 11428.5 | 11428.5
[5 empty] | Subtotal materiales: |  | 11428.5
2 |  |  |  | Mano de obra
mo008 |  |  | h | Fontanero. | 0.178 | 117.18 | 20.86
mo107 |  |  | h | Ayudante de fontanero. | 0.089 | 85.08 | 7.57
[5 empty] | Subtotal mano de obra: |  | 28.43
3 |  |  |  | Herramienta menor
|  |  | % | Herramienta menor | 2 | 11456.9 | 229.14
[5 empty] | Costos directos (1+2+3): |  | 11686.1