## Hoja 1
ISD010 | Ud | Canaleta de drenaje para ducha de obra.
Canaleta de drenaje de acero inoxidable de 50 mm de anchura y 750 mm de longitud, con sifón extraíble y válvula de aireación de ABS de salida orientable 45° de polipropileno de 50 mm de diámetro y 69 mm de altura, y rejilla de acero inoxidable, para desagüe de ducha de obra.
Código |  | Unidad | Descripción | Rendimiento | Precio unitario | Importe
1 |  |  | Materiales
mt15rej030pjfu |  | Ud | Canaleta de drenaje de acero inoxidable de 50 mm de anchura y 750 mm de longitud, con sifón extraíble y válvula de aireación de ABS de salida orientable 45° de polipropileno de 50 mm de diámetro y 69 mm de altura, y rejilla de acero inoxidable, para ducha de obra. | 1 | 15203.5 | 15203.5
|  |  |  | Subtotal materiales: |  | 15203.5
2 |  |  | Mano de obra
mo008 |  | h | Fontanero. | 0.178 | 117.18 | 20.86
mo107 |  | h | Ayudante de fontanero. | 0.089 | 85.08 | 7.57
|  |  |  | Subtotal mano de obra: |  | 28.43
3 |  |  | Herramienta menor
|  | % | Herramienta menor | 2 | 15232 | 304.64
|  |  |  | Costos directos (1+2+3): |  | 15536.6