## Hoja 1
ISD010 | Ud |  | Canaleta de drenaje para ducha de obra.
Canaleta de drenaje de acero inoxidable de 70 mm de anchura y 950 mm de longitud, con sifón extraíble y válvula de aireación de ABS de salida orientable 45° de polipropileno de 50 mm de diámetro y 115 mm de altura, y rejilla y marco de acero inoxidable modelo Soft, para desagüe de ducha de obra.
Código |  | Unidad |  | Descripción | Rendimiento | Precio unitario | Importe
1 |  |  |  | Materiales
mt15rej032xlk |  | Ud |  | Canaleta de drenaje de acero inoxidable de 70 mm de anchura y 950 mm de longitud, con sifón extraíble y válvula de aireación de ABS de salida orientable 45° de polipropileno de 50 mm de diámetro y 115 mm de altura, y rejilla y marco de acero inoxidable modelo Soft, para ducha de obra. | 1 | 14415.1 | 14415.1
[5 empty] | Subtotal materiales: |  | 14415.1
2 |  |  |  | Mano de obra
mo008 |  | h |  | Fontanero. | 0.178 | 117.18 | 20.86
mo107 |  | h |  | Ayudante de fontanero. | 0.089 | 85.08 | 7.57
[5 empty] | Subtotal mano de obra: |  | 28.43
3 |  |  |  | Herramienta menor
|  | % |  | Herramienta menor | 2 | 14443.6 | 288.87
[5 empty] | Costos directos (1+2+3): |  | 14732.4