## Hoja 1
ISD022 | Ud |  | Red interior de desagüe para cocina.
Red interior de desagüe insonorizada, para cocina con dotación para: lavatrastos, toma de desagüe para lavadora, realizada con tubo de polipropileno con nivel de insonorización medio para la red de desagües.
Código |  | Unidad |  | Descripción | Rendimiento | Precio unitario | Importe
1 |  |  |  | Materiales
mt36tip110bd |  | m |  | Tubo de polipropileno con nivel de insonorización medio, de 40 mm de diámetro y 1,8 mm de espesor, color azul, con extremo abocardado y junta elástica, con el precio incrementado el 15% en concepto de accesorios y piezas especiales. | 4.3 | 181.07 | 778.6
mt30del010a |  | Ud |  | Toma de desagüe para electrodoméstico, con enlace mixto macho de PVC, de 40 mm de diámetro. | 1 | 101.72 | 101.72
[5 empty] | Subtotal materiales: |  | 880.32
2 |  |  |  | Mano de obra
mo008 |  | h |  | Fontanero. | 5.09 | 117.18 | 596.45
mo107 |  | h |  | Ayudante de fontanero. | 2.545 | 85.08 | 216.53
[5 empty] | Subtotal mano de obra: |  | 812.98
3 |  |  |  | Herramienta menor
|  | % |  | Herramienta menor | 2 | 1693.3 | 33.87
Coste de mantenimiento decenal: L 138,17 en los primeros 10 años. |  |  |  |  | Costos directos (1+2+3): |  | 1727.17