## Hoja 1
ISD022 | Ud |  | Red interior de desagüe para cocina.
Red interior de desagüe insonorizada, para cocina con dotación para: lavatrastos, realizada con tubo de polipropileno con carga mineral para la red de desagües.
Código |  | Unidad |  | Descripción | Rendimiento | Precio unitario | Importe
1 |  |  |  | Materiales
mt36tpj010ad |  | m |  | Tubo de polipropileno con carga mineral, insonorizado, de 40 mm de diámetro y 1,8 mm de espesor, con extremo abocardado y junta elástica, con el precio incrementado el 15% en concepto de accesorios y piezas especiales. | 1.65 | 170.68 | 281.62
[5 empty] | Subtotal materiales: |  | 281.62
2 |  |  |  | Mano de obra
mo008 |  | h |  | Fontanero. | 1.953 | 117.18 | 228.85
mo107 |  | h |  | Ayudante de fontanero. | 0.977 | 85.08 | 83.12
[5 empty] | Subtotal mano de obra: |  | 311.97
3 |  |  |  | Herramienta menor
|  | % |  | Herramienta menor | 2 | 593.59 | 11.87
Coste de mantenimiento decenal: L 48,44 en los primeros 10 años. |  |  |  |  | Costos directos (1+2+3): |  | 605.46