## Hoja 1
ISD022 | Ud |  | Red interior de desagüe para cocina.
Red interior de desagüe insonorizada y con resistencia al fuego, para cocina con dotación para: lavatrastos, realizada con tubo de polipropileno, insonorizado y resistente al fuego para la red de desagües.
Código |  | Unidad |  | Descripción | Rendimiento | Precio unitario | Importe
1 |  |  |  | Materiales
mt36tip210ad |  | m |  | Tubo de polipropileno, insonorizado y resistente al fuego, de 40 mm de diámetro y 1,8 mm de espesor, con extremo abocardado y junta elástica, con el precio incrementado el 15% en concepto de accesorios y piezas especiales. | 1.65 | 169.69 | 279.99
[5 empty] | Subtotal materiales: |  | 279.99
2 |  |  |  | Mano de obra
mo008 |  | h |  | Fontanero. | 1.953 | 117.18 | 228.85
mo107 |  | h |  | Ayudante de fontanero. | 0.977 | 85.08 | 83.12
[5 empty] | Subtotal mano de obra: |  | 311.97
3 |  |  |  | Herramienta menor
|  | % |  | Herramienta menor | 2 | 591.96 | 11.84
Coste de mantenimiento decenal: L 48,30 en los primeros 10 años. |  |  |  |  | Costos directos (1+2+3): |  | 603.8