## Hoja 1
ISD022 | Ud |  | Red interior de desagüe para cocina.
Red interior de desagüe insonorizada y con resistencia al fuego, para cocina con dotación para: lavatrastos, realizada con tubo de PVC, multicapa para la red de desagües.
Código |  | Unidad |  | Descripción | Rendimiento | Precio unitario | Importe
1 |  |  |  | Materiales
mt36tiq050bc |  | m |  | Tubo multicapa de PVC, insonorizado y resistente al fuego (reacción al fuego clase B-s1, d0 ), de 40 mm de diámetro y 3 mm de espesor, 5 m de longitud nominal, unión pegada con adhesivo, con el precio incrementado el 10% en concepto de accesorios y piezas especiales. | 1.65 | 234.27 | 386.55
mt36tiq012a |  | l |  | Líquido limpiador para pegado mediante adhesivo de tubos y accesorios de PVC. | 0.083 | 1122.81 | 93.19
mt36tiq013a |  | kg |  | Adhesivo para tubos y accesorios de PVC. | 0.041 | 1430.99 | 58.67
[5 empty] | Subtotal materiales: |  | 538.41
2 |  |  |  | Mano de obra
mo008 |  | h |  | Fontanero. | 1.953 | 117.18 | 228.85
mo107 |  | h |  | Ayudante de fontanero. | 0.977 | 85.08 | 83.12
[5 empty] | Subtotal mano de obra: |  | 311.97
3 |  |  |  | Herramienta menor
|  | % |  | Herramienta menor | 2 | 850.38 | 17.01
Coste de mantenimiento decenal: L 69,39 en los primeros 10 años. |  |  |  |  | Costos directos (1+2+3): |  | 867.39