## Hoja 1
ISD022 | Ud |  | Red interior de desagüe para cocina.
Red interior de desagüe con resistencia al fuego, para cocina con dotación para: lavatrastos, toma de desagüe para lavavajillas, toma de desagüe para lavadora, realizada con tubo de PVC, multicapa para la red de desagües.
Código |  | Unidad |  | Descripción | Rendimiento | Precio unitario | Importe
1 |  |  |  | Materiales
mt36tiq010bc |  | m |  | Tubo multicapa de PVC, resistente al fuego (reacción al fuego clase B-s1, d0 ), de 40 mm de diámetro y 3 mm de espesor, color gris RAL 7037, 5 m de longitud nominal, junta pegada, con el precio incrementado el 10% en concepto de accesorios y piezas especiales. | 6.95 | 120.42 | 836.92
mt30del010a |  | Ud |  | Toma de desagüe para electrodoméstico, con enlace mixto macho de PVC, de 40 mm de diámetro. | 2 | 101.72 | 203.44
mt36tiq012a |  | l |  | Líquido limpiador para pegado mediante adhesivo de tubos y accesorios de PVC. | 0.348 | 1122.81 | 390.74
mt36tiq013a |  | kg |  | Adhesivo para tubos y accesorios de PVC. | 0.174 | 1430.99 | 248.99
[5 empty] | Subtotal materiales: |  | 1680.09
2 |  |  |  | Mano de obra
mo008 |  | h |  | Fontanero. | 8.227 | 117.18 | 964.04
mo107 |  | h |  | Ayudante de fontanero. | 4.113 | 85.08 | 349.93
[5 empty] | Subtotal mano de obra: |  | 1313.97
3 |  |  |  | Herramienta menor
|  | % |  | Herramienta menor | 2 | 2994.06 | 59.88
Coste de mantenimiento decenal: L 244,32 en los primeros 10 años. |  |  |  |  | Costos directos (1+2+3): |  | 3053.94