## Hoja 1
ISD022 | Ud |  | Red interior de desagüe para cocina.
Red interior de desagüe insonorizada y con resistencia al fuego, para cocina con dotación para: lavatrastos, toma de desagüe para lavavajillas, toma de desagüe para lavadora, realizada con tubo de PVC-U con carga mineral para la red de desagües.
Código |  | Unidad |  | Descripción | Rendimiento | Precio unitario | Importe
1 |  |  |  | Materiales
mt36tij010ac |  | m |  | Tubo de PVC-U con carga mineral, insonorizado, de 40 mm de diámetro y 3 mm de espesor, nivel sonoro 14 dB, reacción al fuego clase B-s1, d0, con extremo abocardado y junta elástica, con el precio incrementado el 10% en concepto de accesorios y piezas especiales. | 6.95 | 162.6 | 1130.07
mt30del010a |  | Ud |  | Toma de desagüe para electrodoméstico, con enlace mixto macho de PVC, de 40 mm de diámetro. | 2 | 101.72 | 203.44
[5 empty] | Subtotal materiales: |  | 1333.51
2 |  |  |  | Mano de obra
mo008 |  | h |  | Fontanero. | 8.227 | 117.18 | 964.04
mo107 |  | h |  | Ayudante de fontanero. | 4.113 | 85.08 | 349.93
[5 empty] | Subtotal mano de obra: |  | 1313.97
3 |  |  |  | Herramienta menor
|  | % |  | Herramienta menor | 2 | 2647.48 | 52.95
Coste de mantenimiento decenal: L 216,03 en los primeros 10 años. |  |  |  |  | Costos directos (1+2+3): |  | 2700.43