## Hoja 1
ISD022 | Ud |  | Red interior de desagüe para cocina.
Red interior de desagüe, para cocina con dotación para: lavatrastos, toma de desagüe para lavavajillas, toma de desagüe para lavadora, realizada con tubo de polipropileno para la red de desagües.
Código |  | Unidad |  | Descripción | Rendimiento | Precio unitario | Importe
1 |  |  |  | Materiales
mt36tip010ad |  | m |  | Tubo de polipropileno, de 40 mm de diámetro y 1,8 mm de espesor, con extremo abocardado y junta elástica, con el precio incrementado el 15% en concepto de accesorios y piezas especiales. | 6.95 | 163.64 | 1137.3
mt30del010a |  | Ud |  | Toma de desagüe para electrodoméstico, con enlace mixto macho de PVC, de 40 mm de diámetro. | 2 | 101.72 | 203.44
[5 empty] | Subtotal materiales: |  | 1340.74
2 |  |  |  | Mano de obra
mo008 |  | h |  | Fontanero. | 8.227 | 117.18 | 964.04
mo107 |  | h |  | Ayudante de fontanero. | 4.113 | 85.08 | 349.93
[5 empty] | Subtotal mano de obra: |  | 1313.97
3 |  |  |  | Herramienta menor
|  | % |  | Herramienta menor | 2 | 2654.71 | 53.09
Coste de mantenimiento decenal: L 216,62 en los primeros 10 años. |  |  |  |  | Costos directos (1+2+3): |  | 2707.8