## Hoja 1
ISD007 | Ud | Válvula de aireación.
Válvula de ventilación de PVC, de 40 mm de diámetro, unión pegada con adhesivo.
Código |  | Unidad | Descripción | Rendimiento | Precio unitario | Importe
1 |  |  | Materiales
mt36vpn010a |  | Ud | Válvula de ventilación de PVC, de 40 mm de diámetro. | 1 | 384.73 | 384.73
mt11var009 |  | l | Líquido limpiador para pegado mediante adhesivo de tubos y accesorios de PVC. | 0.004 | 1144.65 | 4.58
mt11var010 |  | l | Adhesivo para tubos y accesorios de PVC. | 0.002 | 1458.82 | 2.92
|  |  |  | Subtotal materiales: |  | 392.23
2 |  |  | Mano de obra
mo008 |  | h | Fontanero. | 0.237 | 117.18 | 27.77
mo107 |  | h | Ayudante de fontanero. | 0.237 | 85.08 | 20.16
|  |  |  | Subtotal mano de obra: |  | 47.93
3 |  |  | Herramienta menor
|  | % | Herramienta menor | 2 | 440.16 | 8.8
Coste de mantenimiento decenal: L 22,45 en los primeros 10 años. |  |  |  | Costos directos (1+2+3): |  | 448.96