## Hoja 1
ISD009 | Ud |  | Desagüe para ducha de obra.
Desagüe sifónico de PVC con rejilla de acero inoxidable de 100x100 mm y salidas vertical y horizontal de 40 mm de diámetro, para desagüe de ducha de obra.
Código |  | Unidad |  | Descripción | Rendimiento | Precio unitario | Importe
1 |  |  |  | Materiales
mt15req010a |  | Ud |  | Desagüe sifónico de PVC con rejilla de acero inoxidable de 100x100 mm y salidas vertical y horizontal de 40 mm de diámetro, para ducha de obra. | 1 | 326.06 | 326.06
[5 empty] | Subtotal materiales: |  | 326.06
2 |  |  |  | Mano de obra
mo008 |  | h |  | Fontanero. | 0.178 | 117.18 | 20.86
mo107 |  | h |  | Ayudante de fontanero. | 0.089 | 85.08 | 7.57
[5 empty] | Subtotal mano de obra: |  | 28.43
3 |  |  |  | Herramienta menor
|  | % |  | Herramienta menor | 2 | 354.49 | 7.09
Coste de mantenimiento decenal: L 83,16 en los primeros 10 años. |  |  |  |  | Costos directos (1+2+3): |  | 361.58