## Hoja 1
ITA020 | Ud | Elevador para personas, para hueco de escalera de pequeñas o medianas dimensiones.
Elevador eléctrico sin cuarto de máquinas, con tecnología Gearless de frecuencia variable de 1 m/s de velocidad, 4 detenidas, 320 kg de carga nominal, con capacidad para 4 personas, nivel básico de acabado en cabina de 840x1050x2200 mm, maniobra universal simple, puertas interiores automáticas de acero inoxidable y puertas exteriores automáticas en acero para pintar de 700x2000 mm.
Código |  | Unidad | Descripción | Rendimiento | Precio unitario | Importe
1 |  |  | Materiales
mt39aec011a |  | Ud | Cabina con acabados de calidad básica, de 850 mm de anchura, 1000 mm de profundidad y 2200 mm de altura, con alumbrado eléctrico permanente de 50 lux como mínimo, para elevador eléctrico de pasajeros de 320 kg de carga nominal, con capacidad para 4 personas y 1 m/s de velocidad, incluso puerta de cabina corrediza automática de acero para pintar. | 1 | 92702.3 | 92702.3
mt39aea010b |  | Ud | Amortiguadores de foso y contrapesos para elevador eléctrico de pasajeros de 320 kg de carga nominal, con capacidad para 4 personas y 1 m/s de velocidad. | 1 | 18501.5 | 18501.5
mt39aab010a |  | Ud | Botonera de piso con acabados de calidad básica, para elevador de pasajeros con maniobra universal simple. | 4 | 484.9 | 1939.6
mt39aab020a |  | Ud | Botonera de cabina para elevador de pasajeros con acabados de calidad básica y maniobra universal simple. | 1 | 2551.91 | 2551.91
mt39aeg120a |  | Ud | Grupo tractor para elevador eléctrico de pasajeros, sin cuarto de máquinas (frecuencia variable), sin reductor, con tecnología Gearless, de 320 kg de carga nominal, con capacidad para 4 personas y 1 m/s de velocidad. | 1 | 163827 | 163827
mt39ael010b |  | Ud | Limitador de velocidad y paracaídas para elevador eléctrico de pasajeros de 320 kg de carga nominal, con capacidad para 4 personas y 1 m/s de velocidad. | 1 | 24407 | 24407
mt39aem110a |  | Ud | Cuadro de maniobra, interruptor y diferenciales de acometida eléctrica, formando un único conjunto (pack), para elevador eléctrico de pasajeros, sin cuarto de máquinas (frecuencia variable), de 320 kg de carga nominal, con capacidad para 4 personas y 1 m/s de velocidad. | 1 | 60098.5 | 60098.5
mt39aap010d |  | Ud | Puerta de elevador de pasajeros de acceso a piso, con apertura automática, de acero con imprimación para pintar, de 700x2000 mm. Acristalamiento homologado como "Parallamas" 30 minutos (E 30). | 4 | 11696.7 | 46787
mt39aer110a |  | Ud | Recorrido de guías y cables de tracción para elevador eléctrico de pasajeros sin cuarto de máquinas (frecuencia variable), de 320 kg de carga nominal, con capacidad para 4 personas y 1 m/s de velocidad. | 1 | 71646.2 | 71646.2
mt39aes010b |  | Ud | Selector de detenidas para elevador eléctrico de pasajeros, 1 m/s de velocidad. | 4 | 2296.72 | 9186.88
mt39www010 |  | Ud | Lámpara de 40 W, incluso mecanismos de fijación y portalámparas. | 4 | 149.62 | 598.48
mt39www011 |  | Ud | Gancho adosado al techo, capaz de soportar suspendido el mecanismo tractor. | 1 | 1496.25 | 1496.25
mt39www030 |  | Ud | Instalación de línea telefónica en cabina de elevador. | 1 | 4479.03 | 4479.03
|  |  |  | Subtotal materiales: |  | 498221
2 |  |  | Mano de obra
mo016 |  | h | Instalador de elevadores. | 74.016 | 118.7 | 8785.7
mo085 |  | h | Ayudante de instalador de elevadores. | 74.016 | 86.19 | 6379.44
|  |  |  | Subtotal mano de obra: |  | 15165.1
3 |  |  | Herramienta menor
|  | % | Herramienta menor | 2 | 513386 | 10267.7
Coste de mantenimiento decenal: L 335.138,69 en los primeros 10 años. |  |  |  | Costos directos (1+2+3): |  | 523654