## Hoja 1
ITC010 | Ud | Montacargas.
Montacargas hidráulico para 50 kg, de 3 detenidas (9 m).
Código |  | Unidad | Descripción | Rendimiento | Precio unitario | Importe
1 |  |  | Materiales
mt39mch010ag |  | Ud | Montacargas hidráulico para 50 kg, de 3 detenidas (9 m), con guías y un pistón. | 1 | 331819 | 331819
|  |  |  | Subtotal materiales: |  | 331819
2 |  |  | Mano de obra
mo016 |  | h | Instalador de elevadores. | 33.092 | 118.7 | 3928.02
mo085 |  | h | Ayudante de instalador de elevadores. | 33.092 | 86.19 | 2852.2
|  |  |  | Subtotal mano de obra: |  | 6780.22
3 |  |  | Herramienta menor
|  | % | Herramienta menor | 2 | 338599 | 6771.98
Coste de mantenimiento decenal: L 221.037,36 en los primeros 10 años. |  |  |  | Costos directos (1+2+3): |  | 345371