## Hoja 1
ITC010 | Ud | Montacargas.
Montacargas hidráulico para 50 kg, de 4 detenidas (9 m).
Código |  | Unidad | Descripción | Rendimiento | Precio unitario | Importe
1 |  |  | Materiales
mt39mch010ah |  | Ud | Montacargas hidráulico para 50 kg, de 4 detenidas (9 m), con guías y un pistón. | 1 | 398488 | 398488
|  |  |  | Subtotal materiales: |  | 398488
2 |  |  | Mano de obra
mo016 |  | h | Instalador de elevadores. | 38.997 | 118.7 | 4628.94
mo085 |  | h | Ayudante de instalador de elevadores. | 38.997 | 86.19 | 3361.15
|  |  |  | Subtotal mano de obra: |  | 7990.09
3 |  |  | Herramienta menor
|  | % | Herramienta menor | 2 | 406478.09 | 8129.56
Coste de mantenimiento decenal: L 265.348,99 en los primeros 10 años. |  |  |  | Costos directos (1+2+3): |  | 414607.65