## Hoja 1
ITC010 | Ud | Montacargas.
Montacargas hidráulico para 100 kg, de 3 detenidas (9 m).
Código |  | Unidad | Descripción | Rendimiento | Precio unitario | Importe
1 |  |  | Materiales
mt39mch010bg |  | Ud | Montacargas hidráulico para 100 kg, de 3 detenidas (9 m), con guías y un pistón. | 1 | 426249 | 426249
|  |  |  | Subtotal materiales: |  | 426249
2 |  |  | Mano de obra
mo016 |  | h | Instalador de elevadores. | 42.442 | 118.7 | 5037.87
mo085 |  | h | Ayudante de instalador de elevadores. | 42.442 | 86.19 | 3658.08
|  |  |  | Subtotal mano de obra: |  | 8695.95
3 |  |  | Herramienta menor
|  | % | Herramienta menor | 2 | 434944.95 | 8698.9
Coste de mantenimiento decenal: L 283.932,19 en los primeros 10 años. |  |  |  | Costos directos (1+2+3): |  | 443643.85