## Hoja 1
ITC010 | Ud | Montacargas.
Montacargas hidráulico para 750 kg, de 3 detenidas (6 m).
Código |  | Unidad | Descripción | Rendimiento | Precio unitario | Importe
1 |  |  | Materiales
mt39mch010db |  | Ud | Montacargas hidráulico para 750 kg, de 3 detenidas (6 m), de 1,2x1,2 m de plataforma, con guías y un pistón. | 1 | 488416 | 488416
|  |  |  | Subtotal materiales: |  | 488416
2 |  |  | Mano de obra
mo016 |  | h | Instalador de elevadores. | 48.716 | 118.7 | 5782.59
mo085 |  | h | Ayudante de instalador de elevadores. | 48.716 | 86.19 | 4198.83
|  |  |  | Subtotal mano de obra: |  | 9981.42
3 |  |  | Herramienta menor
|  | % | Herramienta menor | 2 | 498397.42 | 9967.95
Coste de mantenimiento decenal: L 325.353,68 en los primeros 10 años. |  |  |  | Costos directos (1+2+3): |  | 508365.37