## Hoja 1
ITC010 | Ud | Montacargas.
Montacargas hidráulico para 750 kg, de 5 detenidas (6 m).
Código |  | Unidad | Descripción | Rendimiento | Precio unitario | Importe
1 |  |  | Materiales
mt39mch010dd |  | Ud | Montacargas hidráulico para 750 kg, de 5 detenidas (6 m), de 1,2x1,2 m de plataforma, con guías y un pistón. | 1 | 610805 | 610805
|  |  |  | Subtotal materiales: |  | 610805
2 |  |  | Mano de obra
mo016 |  | h | Instalador de elevadores. | 59.665 | 118.7 | 7082.24
mo085 |  | h | Ayudante de instalador de elevadores. | 59.665 | 86.19 | 5142.53
|  |  |  | Subtotal mano de obra: |  | 12224.77
3 |  |  | Herramienta menor
|  | % | Herramienta menor | 2 | 623029.77 | 12460.6
Coste de mantenimiento decenal: L 406.714,11 en los primeros 10 años. |  |  |  | Costos directos (1+2+3): |  | 635490.37