## Hoja 1
ITC010 | Ud | Montacargas.
Montacargas hidráulico para 1000 kg, de 3 detenidas (6 m).
Código |  | Unidad | Descripción | Rendimiento | Precio unitario | Importe
1 |  |  | Materiales
mt39mch010eb |  | Ud | Montacargas hidráulico para 1000 kg, de 3 detenidas (6 m), de 2x2 m de plataforma, con guías y un pistón. | 1 | 529954 | 529954
|  |  |  | Subtotal materiales: |  | 529954
2 |  |  | Mano de obra
mo016 |  | h | Instalador de elevadores. | 52.776 | 118.7 | 6264.51
mo085 |  | h | Ayudante de instalador de elevadores. | 52.776 | 86.19 | 4548.76
|  |  |  | Subtotal mano de obra: |  | 10813.27
3 |  |  | Herramienta menor
|  | % | Herramienta menor | 2 | 540767.27 | 10815.35
Coste de mantenimiento decenal: L 353.012,60 en los primeros 10 años. |  |  |  | Costos directos (1+2+3): |  | 551582.62