## Hoja 1
ITC010 | Ud | Montacargas.
Montacargas hidráulico para 1000 kg, de 6 detenidas (6 m).
Código |  | Unidad | Descripción | Rendimiento | Precio unitario | Importe
1 |  |  | Materiales
mt39mch010ee |  | Ud | Montacargas hidráulico para 1000 kg, de 6 detenidas (6 m), de 2x2 m de plataforma, con guías y un pistón. | 1 | 713538 | 713538
|  |  |  | Subtotal materiales: |  | 713538
2 |  |  | Mano de obra
mo016 |  | h | Instalador de elevadores. | 69.26 | 118.7 | 8221.16
mo085 |  | h | Ayudante de instalador de elevadores. | 69.26 | 86.19 | 5969.52
|  |  |  | Subtotal mano de obra: |  | 14190.7
3 |  |  | Herramienta menor
|  | % | Herramienta menor | 2 | 727729 | 14554.6
Coste de mantenimiento decenal: L 475.061,31 en los primeros 10 años. |  |  |  | Costos directos (1+2+3): |  | 742283