## Hoja 1
ITC010 | Ud | Montacargas.
Montacargas hidráulico para 2000 kg, de 2 detenidas (6 m).
Código |  | Unidad | Descripción | Rendimiento | Precio unitario | Importe
1 |  |  | Materiales
mt39mch010ga |  | Ud | Montacargas hidráulico para 2000 kg, de 2 detenidas (6 m), de 2,85x5,1 m de plataforma, con guías y dos pistones. | 1 | 784775 | 784775
|  |  |  | Subtotal materiales: |  | 784775
2 |  |  | Mano de obra
mo016 |  | h | Instalador de elevadores. | 79.348 | 118.7 | 9418.61
mo085 |  | h | Ayudante de instalador de elevadores. | 79.348 | 86.19 | 6839
|  |  |  | Subtotal mano de obra: |  | 16257.6
3 |  |  | Herramienta menor
|  | % | Herramienta menor | 2 | 801033 | 16020.7
Coste de mantenimiento decenal: L 522.914,14 en los primeros 10 años. |  |  |  | Costos directos (1+2+3): |  | 817053