## Hoja 1
ITE010 | Ud |  |  | Escalera mecánica.
Escalera mecánica eléctrica, para interior, de 35° de inclinación, para salvar una altura de 5 m, con un ancho útil de 0,8 m, balaustrada de 1,0 m y 0,5 m/s de velocidad.
Descompuesto |  | Ud | Descomposición |  | Rend. | Precio unitario | Precio partida
mt39emc010o |  | Ud | Escalera mecánica eléctrica, para interior, de 35° de inclinación, para salvar una altura de 5 m, con un ancho útil de 0,8 m, balaustrada de 1,0 m y 0,5 m/s de velocidad. |  | 1 | 3685934.43 | 3685934.43
mt39www020 |  | Ud | Material auxiliar para instalaciones de transporte. |  | 2.5 | 275.38 | 688.45
mo015 |  | h | Instalador de elevadores. |  | 67.351 | 82.63 | 5565.21
mo083 |  | h | Ayudante de instalador de elevadores. |  | 67.351 | 54.2 | 3650.42
|  | % | Medios auxiliares |  | 2 | 3695838.51 | 73916.77
|  | % | Costes indirectos |  | 3 | 3769755.28 | 113092.66
Coste de mantenimiento decenal: L 2.485.022,68 en los primeros 10 años. | [5 empty] | Total: | 3882847.94