## Hoja 1
ITE020 | Ud | Rampa móvil.
Rampa móvil de 11° de inclinación, para interior, para salvar una altura de 3 m, con un ancho de cuchara de 1 m, balaustrada de 1 m, capacidad de transporte 9000 personas/h y 0,5 m/s de velocidad.
Código |  | Unidad | Descripción | Rendimiento | Precio unitario | Importe
1 |  |  | Materiales
mt39ram010a |  | Ud | Rampa móvil de 11° de inclinación, para interior, para salvar una altura de 3 m, con un ancho de cuchara de 1 m, balaustrada de 1 m, capacidad de transporte 9000 personas/h y 0,5 m/s de velocidad, con protecciones. | 1 | 4268250 | 4268250
mt39www020 |  | Ud | Material auxiliar para instalaciones de transporte. | 2 | 363.95 | 727.9
|  |  |  | Subtotal materiales: |  | 4268977.9
2 |  |  | Mano de obra
mo016 |  | h | Instalador de elevadores. | 33.215 | 118.7 | 3942.62
mo085 |  | h | Ayudante de instalador de elevadores. | 33.215 | 86.19 | 2862.8
|  |  |  | Subtotal mano de obra: |  | 6805.42
3 |  |  | Herramienta menor
|  | % | Herramienta menor | 2 | 4275783.32 | 85515.67
Coste de mantenimiento decenal: L 2.791.231,00 en los primeros 10 años. |  |  |  | Costos directos (1+2+3): |  | 4361298.99