## Hoja 1
ITS030 | Ud |  | Silla salvaescaleras.
Silla salvaescaleras, uso interior, para salvar desniveles de escaleras rectilíneas y pendientes fijas. Con un recorrido máximo de 5 m, una capacidad máxima de carga de 125 kg, una velocidad de 0,12 m/s, con reposabrazos, asiento y reposapiés plegable, rail de aluminio instalado en la escalera mediante fijaciones a los peldaños y dispositivos de seguridad.
Código |  | Unidad |  | Descripción | Rendimiento | Precio unitario | Importe
1 |  |  |  | Materiales
mt39ses200a |  | Ud |  | Silla salvaescaleras, uso interior, para salvar desniveles de escaleras rectilíneas y pendientes fijas. Con un recorrido máximo de 5 m, una capacidad máxima de carga de 125 kg, una velocidad de 0,12 m/s, con reposabrazos, asiento y reposapiés plegable, rail de aluminio instalado en la escalera mediante fijaciones a los peldaños. Cuadro eléctrico y dobles circuitos eléctricos de protección, limitadores de velocidad, freno motor electromagnético y demás dispositivos de seguridad según normativa vigente. | 1 | 194108 | 194108
[5 empty] | Subtotal materiales: |  | 194108
2 |  |  |  | Mano de obra
mo016 |  | h |  | Instalador de elevadores. | 7.381 | 118.7 | 876.12
mo085 |  | h |  | Ayudante de instalador de elevadores. | 7.381 | 86.19 | 636.17
[5 empty] | Subtotal mano de obra: |  | 1512.29
3 |  |  |  | Herramienta menor
|  | % |  | Herramienta menor | 2 | 195620 | 3912.4
Coste de mantenimiento decenal: L 55.509,86 en los primeros 10 años. |  |  |  |  | Costos directos (1+2+3): |  | 199532