## Hoja 1
IVA020 | Ud |  | Abertura de paso para ventilación.
Aireador de paso, de aluminio, caudal máximo 15 l/s, de 725x20x82 mm, con silenciador acústico de espuma de resina de melamina y aislamiento acústico de 34 dBA. Incluso elementos de fijación.
Código |  | Unidad |  | Descripción | Rendimiento | Precio unitario | Importe
1 |  |  |  | Materiales
mt42sva240c |  | Ud |  | Aireador de paso, de aluminio, caudal máximo 15 l/s, de 725x20x82 mm, con silenciador acústico de espuma de resina de melamina y aislamiento acústico de 34 dBA, para colocar en puertas interiores, entre el marco y la batiente de la puerta interior de 700 mm de anchura de puerta y 80 mm de anchura de marco, con elementos de fijación. | 1 | 998.34 | 998.34
[5 empty] | Subtotal materiales: |  | 998.34
2 |  |  |  | Mano de obra
mo011 |  | h |  | Montador. | 0.237 | 118.7 | 28.13
mo080 |  | h |  | Ayudante de montador. | 0.237 | 86.35 | 20.46
[5 empty] | Subtotal mano de obra: |  | 48.59
3 |  |  |  | Herramienta menor
|  | % |  | Herramienta menor | 2 | 1046.93 | 20.94
Coste de mantenimiento decenal: L 53,39 en los primeros 10 años. |  |  |  |  | Costos directos (1+2+3): |  | 1067.87