## Hoja 1
IVA030 | Ud | Boca de extracción para ventilación.
Boca de extracción, autorregulable, caudal máximo 16,7 l/s, aislamiento acústico de 56 dBA formada por rejilla, cuerpo de plástico color blanco de 170 mm de diámetro exterior con cuello de conexión de 125 mm de diámetro y regulador de plástico. Incluso elementos de fijación.
Código |  |  | Unidad | Descripción | Rendimiento | Precio unitario | Importe
1 |  |  |  | Materiales
mt42svs210ahda |  |  | Ud | Boca de extracción, autorregulable, caudal máximo 16,7 l/s, aislamiento acústico de 56 dBA formada por rejilla, cuerpo de plástico color blanco de 170 mm de diámetro exterior con cuello de conexión de 125 mm de diámetro y regulador de plástico, para colocar en paredes o techos de locales húmedos (cocina), al inicio del ducto de extracción, con elementos de fijación. | 1 | 720.43 | 720.43
[5 empty] | Subtotal materiales: |  | 720.43
2 |  |  |  | Mano de obra
mo011 |  |  | h | Montador. | 0.178 | 118.7 | 21.13
mo080 |  |  | h | Ayudante de montador. | 0.178 | 86.35 | 15.37
[5 empty] | Subtotal mano de obra: |  | 36.5
3 |  |  |  | Herramienta menor
|  |  | % | Herramienta menor | 2 | 756.93 | 15.14
Coste de mantenimiento decenal: L 38,60 en los primeros 10 años. |  |  |  |  | Costos directos (1+2+3): |  | 772.07