## Hoja 1
IVG025 | m | Ducto de ventilación de sección circular.
Ducto circular de pared simple helicoidal de acero galvanizado, de 100 mm de diámetro y 0,5 mm de espesor, suministrado en tramos de 3 ó 5 m, para instalaciones de ventilación y climatización. Incluso accesorios de montaje y elementos de fijación.
Código |  | Unidad | Descripción | Rendimiento | Precio unitario | Importe
1 |  |  | Materiales
mt42con200aa |  | m | Ducto circular de pared simple helicoidal de acero galvanizado, de 100 mm de diámetro y 0,5 mm de espesor, suministrado en tramos de 3 ó 5 m, para instalaciones de ventilación y climatización. | 1.05 | 115.54 | 121.32
mt42con500b |  | Ud | Brida de 100 mm de diámetro y soporte de techo con varilla para fijación de ductos circulares de aire en instalaciones de ventilación y climatización. | 0.05 | 140.81 | 7.04
|  |  |  | Subtotal materiales: |  | 128.36
2 |  |  | Mano de obra
mo013 |  | h | Colocador de conductos metálicos. | 0.059 | 118.7 | 7
mo084 |  | h | Ayudante de colocador de conductos de chapa metálica. | 0.059 | 86.35 | 5.09
|  |  |  | Subtotal mano de obra: |  | 12.09
3 |  |  | Herramienta menor
|  | % | Herramienta menor | 2 | 140.45 | 2.81
Coste de mantenimiento decenal: L 12,89 en los primeros 10 años. |  |  |  | Costos directos (1+2+3): |  | 143.26