## Hoja 1
IVK045 | Ud |  | Rejilla para cocina.
Rejilla para cocina, adecuada para extracción, de 220x220 mm, con acabado lacado color blanco, cuello de conexión a ducto circular DN 180 mm y filtro de aire G3; montada en la pared. Incluso elementos de fijación.
Código |  | Unidad |  | Descripción | Rendimiento | Precio unitario | Importe
1 |  |  |  | Materiales
mt42wol790a |  | Ud |  | Rejilla para cocina, adecuada para extracción, de 220x220 mm, con acabado lacado color blanco, cuello de conexión a ducto circular DN 180 mm y filtro de aire G3. | 1 | 3449.96 | 3449.96
[5 empty] | Subtotal materiales: |  | 3449.96
2 |  |  |  | Mano de obra
mo011 |  | h |  | Montador. | 0.296 | 118.7 | 35.14
mo080 |  | h |  | Ayudante de montador. | 0.296 | 86.35 | 25.56
[5 empty] | Subtotal mano de obra: |  | 60.7
3 |  |  |  | Herramienta menor
|  | % |  | Herramienta menor | 2 | 3510.66 | 70.21
Coste de mantenimiento decenal: L 179,04 en los primeros 10 años. |  |  |  |  | Costos directos (1+2+3): |  | 3580.87