## Hoja 1
IVM022 | Ud | Regulador de caudal.
Regulador de caudal de aire constante, para 25 m³/h de caudal y rango de presión estática de 50 a 200 Pa, formado por cuerpo de material termoplástico de 120 mm de diámetro, junta de estanqueidad y regulador.
Código |  |  | Unidad | Descripción | Rendimiento | Precio unitario | Importe
1 |  |  |  | Materiales
mt42svi251bbs1 |  |  | Ud | Regulador de caudal de aire constante, para 25 m³/h de caudal y rango de presión estática de 50 a 200 Pa, formado por cuerpo de material termoplástico de 120 mm de diámetro, junta de estanqueidad y regulador. | 1 | 893.47 | 893.47
[5 empty] | Subtotal materiales: |  | 893.47
2 |  |  |  | Mano de obra
mo011 |  |  | h | Montador. | 0.178 | 117.18 | 20.86
mo080 |  |  | h | Ayudante de montador. | 0.178 | 85.25 | 15.17
[5 empty] | Subtotal mano de obra: |  | 36.03
3 |  |  |  | Herramienta menor
|  |  | % | Herramienta menor | 2 | 929.5 | 18.59
Coste de mantenimiento decenal: L 94,81 en los primeros 10 años. |  |  |  |  | Costos directos (1+2+3): |  | 948.09