## Hoja 1
IVM022 | Ud | Regulador de caudal.
Regulador de caudal de aire constante, para 400 m³/h de caudal y rango de presión estática de 150 a 600 Pa, formado por cuerpo de plástico de 196 mm de diámetro, junta de estanqueidad y regulador de plástico.
Código |  | Unidad | Descripción | Rendimiento | Precio unitario | Importe
1 |  |  | Materiales
mt42svi255jdO1 |  | Ud | Regulador de caudal de aire constante, para 400 m³/h de caudal y rango de presión estática de 150 a 600 Pa, formado por cuerpo de plástico de 196 mm de diámetro, junta de estanqueidad y regulador de plástico. | 1 | 2422.45 | 2422.45
|  |  |  | Subtotal materiales: |  | 2422.45
2 |  |  | Mano de obra
mo011 |  | h | Montador. | 0.178 | 117.18 | 20.86
mo080 |  | h | Ayudante de montador. | 0.178 | 85.25 | 15.17
|  |  |  | Subtotal mano de obra: |  | 36.03
3 |  |  | Herramienta menor
|  | % | Herramienta menor | 2 | 2458.48 | 49.17
Coste de mantenimiento decenal: L 250,77 en los primeros 10 años. |  |  |  | Costos directos (1+2+3): |  | 2507.65