## Hoja 1
IVM027 | Ud | Compuerta antirretorno.
Compuerta antirretorno, metálica, de 200 mm de diámetro, para impedir la entrada de olores y corrientes de aire e impedir fugas de calefacción cuando el extractor no funciona.
Código |  |  | Unidad | Descripción | Rendimiento | Precio unitario | Importe
1 |  |  |  | Materiales
mt32exp030gg |  |  | Ud | Compuerta antirretorno, metálica, de 200 mm de diámetro. | 1 | 1191.83 | 1191.83
[5 empty] | Subtotal materiales: |  | 1191.83
2 |  |  |  | Mano de obra
mo011 |  |  | h | Montador. | 0.296 | 117.18 | 34.69
mo080 |  |  | h | Ayudante de montador. | 0.296 | 85.25 | 25.23
[5 empty] | Subtotal mano de obra: |  | 59.92
3 |  |  |  | Herramienta menor
|  |  | % | Herramienta menor | 2 | 1251.75 | 25.04
Coste de mantenimiento decenal: L 63,84 en los primeros 10 años. |  |  |  |  | Costos directos (1+2+3): |  | 1276.79