## Hoja 1
IVM060 | Ud |  | Sombrerete.
Sombrerete de ABS, para ducto de salida de 125 mm de diámetro exterior, acabado liso, color marrón, con malla de protección, babero de plomo de 500x500 mm y cuello de conexión a ducto con junta.
Código |  | Unidad |  | Descripción | Rendimiento | Precio unitario | Importe
1 |  |  |  | Materiales
mt42cvc120b |  | Ud |  | Sombrerete de ABS, para ducto de salida de 125 mm de diámetro exterior, acabado liso, color marrón, con malla de protección, babero de plomo de 500x500 mm y cuello de conexión a ducto con junta. | 1 | 2445.87 | 2445.87
[5 empty] | Subtotal materiales: |  | 2445.87
2 |  |  |  | Mano de obra
mo020 |  | h |  | Albañil. | 0.178 | 114.04 | 20.3
mo112 |  | h |  | Peón especializado de albañilería. | 0.089 | 83.48 | 7.43
[5 empty] | Subtotal mano de obra: |  | 27.73
3 |  |  |  | Herramienta menor
|  | % |  | Herramienta menor | 2 | 2473.6 | 49.47
Coste de mantenimiento decenal: L 277,54 en los primeros 10 años. |  |  |  |  | Costos directos (1+2+3): |  | 2523.07