## Hoja 1
IVM095 | Ud |  | Rejilla motorizada.
Rejilla motorizada de aluminio extruido, fijación con clips, formada por una fila de lamas horizontales controladas automáticamente por el conjunto biela-motor en función del ciclo verano/invierno seleccionado en el termostato, de 300x150 mm, anodizado color plata, motorización con alimentación a 12 Vcc por cable. Instalación en pared. Incluso marco de montaje y elementos de fijación.
Código |  | Unidad |  | Descripción | Rendimiento | Precio unitario | Importe
1 |  |  |  | Materiales
mt42cva030ah |  | Ud |  | Rejilla motorizada de aluminio extruido, fijación con clips, formada por una fila de lamas horizontales controladas automáticamente por el conjunto biela-motor en función del ciclo verano/invierno seleccionado en el termostato, de 300x150 mm, anodizado color plata, motorización con alimentación a 12 Vcc por cable, con elementos de fijación. | 1 | 3661.37 | 3661.37
mt42cva031h |  | Ud |  | Marco de montaje para rejilla, de lámina galvanizada, de 300x150 mm. | 1 | 57.66 | 57.66
[5 empty] | Subtotal materiales: |  | 3719.03
2 |  |  |  | Mano de obra
mo005 |  | h |  | Instalador de climatización. | 0.361 | 117.18 | 42.3
mo104 |  | h |  | Ayudante de instalador de climatización. | 0.289 | 85.08 | 24.59
[5 empty] | Subtotal mano de obra: |  | 66.89
3 |  |  |  | Herramienta menor
|  | % |  | Herramienta menor | 2 | 3785.92 | 75.72
Coste de mantenimiento decenal: L 1.737,74 en los primeros 10 años. |  |  |  |  | Costos directos (1+2+3): |  | 3861.64