## Hoja 1
IVM095 | Ud |  | Rejilla motorizada.
Rejilla motorizada de aluminio extruido, fijación con clips, formada por una fila de lamas horizontales controladas automáticamente por el conjunto biela-motor en función del ciclo verano/invierno seleccionado en el termostato, de 300x200 mm, anodizado color plata, motorización con alimentación a 12 Vcc por cable. Instalación en pared. Incluso marco de montaje y elementos de fijación.
Código |  | Unidad |  | Descripción | Rendimiento | Precio unitario | Importe
1 |  |  |  | Materiales
mt42cva030ai |  | Ud |  | Rejilla motorizada de aluminio extruido, fijación con clips, formada por una fila de lamas horizontales controladas automáticamente por el conjunto biela-motor en función del ciclo verano/invierno seleccionado en el termostato, de 300x200 mm, anodizado color plata, motorización con alimentación a 12 Vcc por cable, con elementos de fijación. | 1 | 4084.8 | 4084.8
mt42cva031i |  | Ud |  | Marco de montaje para rejilla, de lámina galvanizada, de 300x200 mm. | 1 | 61.26 | 61.26
[5 empty] | Subtotal materiales: |  | 4146.06
2 |  |  |  | Mano de obra
mo005 |  | h |  | Instalador de climatización. | 0.379 | 117.18 | 44.41
mo104 |  | h |  | Ayudante de instalador de climatización. | 0.303 | 85.08 | 25.78
[5 empty] | Subtotal mano de obra: |  | 70.19
3 |  |  |  | Herramienta menor
|  | % |  | Herramienta menor | 2 | 4216.25 | 84.33
Coste de mantenimiento decenal: L 1.935,26 en los primeros 10 años. |  |  |  |  | Costos directos (1+2+3): |  | 4300.58