## Hoja 1
IVM095 | Ud |  | Rejilla motorizada.
Rejilla motorizada de aluminio extruido, fijación con clips, formada por una fila de lamas horizontales controladas automáticamente por el conjunto biela-motor en función del ciclo verano/invierno seleccionado en el termostato, de 200x150 mm, color blanco RAL 9010, motorización con alimentación a 12 Vcc por cable. Instalación en pared. Incluso marco de montaje y elementos de fijación.
Código |  | Unidad |  | Descripción | Rendimiento | Precio unitario | Importe
1 |  |  |  | Materiales
mt42cva030bd |  | Ud |  | Rejilla motorizada de aluminio extruido, fijación con clips, formada por una fila de lamas horizontales controladas automáticamente por el conjunto biela-motor en función del ciclo verano/invierno seleccionado en el termostato, de 200x150 mm, color blanco RAL 9010, motorización con alimentación a 12 Vcc por cable, con elementos de fijación. | 1 | 3286.31 | 3286.31
mt42cva031d |  | Ud |  | Marco de montaje para rejilla, de lámina galvanizada, de 200x150 mm. | 1 | 46.85 | 46.85
[5 empty] | Subtotal materiales: |  | 3333.16
2 |  |  |  | Mano de obra
mo005 |  | h |  | Instalador de climatización. | 0.343 | 117.18 | 40.19
mo104 |  | h |  | Ayudante de instalador de climatización. | 0.275 | 85.08 | 23.4
[5 empty] | Subtotal mano de obra: |  | 63.59
3 |  |  |  | Herramienta menor
|  | % |  | Herramienta menor | 2 | 3396.75 | 67.94
Coste de mantenimiento decenal: L 1.559,11 en los primeros 10 años. |  |  |  |  | Costos directos (1+2+3): |  | 3464.69