## Hoja 1
IVM095 | Ud |  | Rejilla motorizada.
Rejilla motorizada de aluminio extruido, fijación con clips, formada por una fila de lamas horizontales controladas automáticamente por el conjunto biela-motor en función del ciclo verano/invierno seleccionado en el termostato, de 200x100 mm, color a elegir de la carta RAL, motorización con alimentación a 12 Vcc por cable. Instalación en pared. Incluso marco de montaje y elementos de fijación.
Código |  | Unidad |  | Descripción | Rendimiento | Precio unitario | Importe
1 |  |  |  | Materiales
mt42cva030cc |  | Ud |  | Rejilla motorizada de aluminio extruido, fijación con clips, formada por una fila de lamas horizontales controladas automáticamente por el conjunto biela-motor en función del ciclo verano/invierno seleccionado en el termostato, de 200x100 mm, color a elegir de la carta RAL, motorización con alimentación a 12 Vcc por cable, con elementos de fijación. | 1 | 3048.38 | 3048.38
mt42cva031c |  | Ud |  | Marco de montaje para rejilla, de lámina galvanizada, de 200x100 mm. | 1 | 39.64 | 39.64
[5 empty] | Subtotal materiales: |  | 3088.02
2 |  |  |  | Mano de obra
mo005 |  | h |  | Instalador de climatización. | 0.331 | 117.18 | 38.79
mo104 |  | h |  | Ayudante de instalador de climatización. | 0.265 | 85.08 | 22.55
[5 empty] | Subtotal mano de obra: |  | 61.34
3 |  |  |  | Herramienta menor
|  | % |  | Herramienta menor | 2 | 3149.36 | 62.99
Coste de mantenimiento decenal: L 1.445,56 en los primeros 10 años. |  |  |  |  | Costos directos (1+2+3): |  | 3212.35