## Hoja 1
IVM095 | Ud |  | Rejilla motorizada.
Rejilla motorizada de aluminio extruido, fijación con tornillos, formada por una fila de lamas horizontales controladas automáticamente por el conjunto biela-motor en función del ciclo verano/invierno seleccionado en el termostato, de 300x100 mm, color blanco RAL 9010, motorización con alimentación a 12 Vcc por cable. Instalación en pared. Incluso elementos de fijación.
Código |  | Unidad |  | Descripción | Rendimiento | Precio unitario | Importe
1 |  |  |  | Materiales
mt42cva030eg |  | Ud |  | Rejilla motorizada de aluminio extruido, fijación con tornillos, formada por una fila de lamas horizontales controladas automáticamente por el conjunto biela-motor en función del ciclo verano/invierno seleccionado en el termostato, de 300x100 mm, color blanco RAL 9010, motorización con alimentación a 12 Vcc por cable, con elementos de fijación. | 1 | 3358.21 | 3358.21
[5 empty] | Subtotal materiales: |  | 3358.21
2 |  |  |  | Mano de obra
mo005 |  | h |  | Instalador de climatización. | 0.249 | 117.18 | 29.18
mo104 |  | h |  | Ayudante de instalador de climatización. | 0.199 | 85.08 | 16.93
[5 empty] | Subtotal mano de obra: |  | 46.11
3 |  |  |  | Herramienta menor
|  | % |  | Herramienta menor | 2 | 3404.32 | 68.09
Coste de mantenimiento decenal: L 1.562,58 en los primeros 10 años. |  |  |  |  | Costos directos (1+2+3): |  | 3472.41