## Hoja 1
IVM095 | Ud |  | Rejilla motorizada.
Rejilla motorizada de aluminio extruido, fijación con clips, formada por una fila de lamas horizontales controladas automáticamente por el conjunto biela-motor en función del ciclo verano/invierno seleccionado en el termostato, de 150x100 mm, anodizado color plata, motorización con alimentación a 12 Vcc por cable. Instalación en pared. Incluso marco de montaje y elementos de fijación.
Código |  | Unidad |  | Descripción | Rendimiento | Precio unitario | Importe
1 |  |  |  | Materiales
mt42cva030aa |  | Ud |  | Rejilla motorizada de aluminio extruido, fijación con clips, formada por una fila de lamas horizontales controladas automáticamente por el conjunto biela-motor en función del ciclo verano/invierno seleccionado en el termostato, de 150x100 mm, anodizado color plata, motorización con alimentación a 12 Vcc por cable, con elementos de fijación. | 1 | 2359.55 | 2359.55
mt42cva031a |  | Ud |  | Marco de montaje para rejilla, de lámina galvanizada, de 150x100 mm. | 1 | 36.11 | 36.11
[5 empty] | Subtotal materiales: |  | 2395.66
2 |  |  |  | Mano de obra
mo005 |  | h |  | Instalador de climatización. | 0.326 | 118.7 | 38.7
mo104 |  | h |  | Ayudante de instalador de climatización. | 0.26 | 86.19 | 22.41
[5 empty] | Subtotal mano de obra: |  | 61.11
3 |  |  |  | Herramienta menor
|  | % |  | Herramienta menor | 2 | 2456.77 | 49.14
Coste de mantenimiento decenal: L 844,49 en los primeros 10 años. |  |  |  |  | Costos directos (1+2+3): |  | 2505.91