## Hoja 1
IVN040 | Ud |  | Sombrerete.
Sombrerete de ABS, para ducto de salida de 125 mm de diámetro exterior, acabado liso, color gris, con malla de protección, babero de plomo de 500x500 mm y cuello de conexión a ducto con junta.
Código |  | Unidad |  | Descripción | Rendimiento | Precio unitario | Importe
1 |  |  |  | Materiales
mt42cvc120a |  | Ud |  | Sombrerete de ABS, para ducto de salida de 125 mm de diámetro exterior, acabado liso, color gris, con malla de protección, babero de plomo de 500x500 mm y cuello de conexión a ducto con junta. | 1 | 2450.57 | 2450.57
[5 empty] | Subtotal materiales: |  | 2450.57
2 |  |  |  | Mano de obra
mo020 |  | h |  | Albañil. | 0.178 | 115.52 | 20.56
mo112 |  | h |  | Peón especializado de albañilería. | 0.089 | 84.56 | 7.53
[5 empty] | Subtotal mano de obra: |  | 28.09
3 |  |  |  | Herramienta menor
|  | % |  | Herramienta menor | 2 | 2478.66 | 49.57
Coste de mantenimiento decenal: L 278,11 en los primeros 10 años. |  |  |  |  | Costos directos (1+2+3): |  | 2528.23