## Hoja 1
IVN110 | m² | Rejilla de ventilación de lamas fijas de aluminio.
Rejilla de ventilación de lamas fijas de aluminio anodizado color bronce con espesor mínimo de 15 micras. Incluso tornillos.
Código |  |  | Unidad | Descripción | Rendimiento | Precio unitario | Importe
1 |  |  |  | Materiales
mt25pce020b |  |  | m² | Celosía de lamas fijas de aluminio anodizado color bronce. | 1.02 | 1173.06 | 1196.52
mt23ppb011 |  |  | Ud | Tornillo de acero 19/22 mm. | 4 | 0.81 | 3.24
[5 empty] | Subtotal materiales: |  | 1199.76
2 |  |  |  | Mano de obra
mo018 |  |  | h | Fierrero. | 0.059 | 117.04 | 6.91
mo059 |  |  | h | Ayudante de fierrero. | 0.118 | 86.52 | 10.21
[5 empty] | Subtotal mano de obra: |  | 17.12
3 |  |  |  | Herramienta menor
|  |  | % | Herramienta menor | 2 | 1216.88 | 24.34
Coste de mantenimiento decenal: L 285,48 en los primeros 10 años. |  |  |  |  | Costos directos (1+2+3): |  | 1241.22