## Hoja 1
IVN023 | Ud |  | Rejilla para interiores.
Rejilla de plástico, con lamas horizontales fijas, salida de aire perpendicular a la rejilla, color blanco RAL 9010, para ducto de admisión o extracción, de 125 mm de diámetro. Incluso elementos de fijación.
Código |  | Unidad |  | Descripción | Rendimiento | Precio unitario | Importe
1 |  |  |  | Materiales
mt42sva140a |  | Ud |  | Rejilla de plástico, con lamas horizontales fijas, salida de aire perpendicular a la rejilla, color blanco RAL 9010, para ducto de admisión o extracción, de 125 mm de diámetro, con elementos de fijación. | 1 | 624.12 | 624.12
[5 empty] | Subtotal materiales: |  | 624.12
2 |  |  |  | Mano de obra
mo011 |  | h |  | Montador. | 0.118 | 118.7 | 14.01
[5 empty] | Subtotal mano de obra: |  | 14.01
3 |  |  |  | Herramienta menor
|  | % |  | Herramienta menor | 2 | 638.13 | 12.76
Coste de mantenimiento decenal: L 32,54 en los primeros 10 años. |  |  |  |  | Costos directos (1+2+3): |  | 650.89