## Hoja 1
IVN030 | Ud |  | Aspirador para ventilación natural.
Extractor eólico, de aluminio (Dureza H-24) resistente a la corrosión, de 250 mm de diámetro nominal de entrada, de 440 mm de diámetro y 420 mm de altura, resistencia al viento de hasta 120 km/h, compuesto por sombrerete giratorio de aluminio, estructura de acero galvanizado, rodamientos de acero inoxidable y muelle amortiguador de acero inoxidable, con sistema de fijación de componentes con remaches de aluminio, para ventilación natural. Incluso elementos de fijación.
Código |  | Unidad |  | Descripción | Rendimiento | Precio unitario | Importe
1 |  |  |  | Materiales
mt42ecc010a |  | Ud |  | Extractor eólico, de aluminio (Dureza H-24) resistente a la corrosión, de 250 mm de diámetro nominal de entrada, de 440 mm de diámetro y 420 mm de altura, resistencia al viento de hasta 120 km/h, compuesto por sombrerete giratorio de aluminio, estructura de acero galvanizado, rodamientos de acero inoxidable y muelle amortiguador de acero inoxidable, con sistema de fijación de componentes con remaches de aluminio, con elementos de fijación. | 1 | 7529.97 | 7529.97
[5 empty] | Subtotal materiales: |  | 7529.97
2 |  |  |  | Mano de obra
mo020 |  | h |  | Albañil. | 0.195 | 115.52 | 22.53
mo112 |  | h |  | Peón especializado de albañilería. | 0.098 | 84.56 | 8.29
[5 empty] | Subtotal mano de obra: |  | 30.82
3 |  |  |  | Herramienta menor
|  | % |  | Herramienta menor | 2 | 7560.79 | 151.22
Coste de mantenimiento decenal: L 848,32 en los primeros 10 años. |  |  |  |  | Costos directos (1+2+3): |  | 7712.01