## Hoja 1
IVU060 | m | Ducto de admisión de aire.
Ducto de admisión de aire, formado por tubo liso de PVC, de 160 mm de diámetro exterior, pegado mediante adhesivo. Incluso material auxiliar para montaje y sujeción a la obra, accesorios y piezas especiales. El precio no incluye las compuertas de regulación, las compuertas cortafuego, las rejillas ni los difusores.
Código |  | Unidad | Descripción | Rendimiento | Precio unitario | Importe
1 |  |  | Materiales
mt42cvp420e |  | Ud | Material auxiliar para montaje y sujeción a la obra de los ductos de PVC, de 160 mm de diámetro exterior. | 1 | 9.01 | 9.01
mt42cvp020ee |  | m | Tubo liso de PVC, de 160 mm de diámetro exterior, con extremo abocardado, con el precio incrementado el 20% en concepto de accesorios y piezas especiales. | 1 | 216.2 | 216.2
mt11var009 |  | l | Líquido limpiador para pegado mediante adhesivo de tubos y accesorios de PVC. | 0.075 | 1146.13 | 85.96
mt11var010 |  | l | Adhesivo para tubos y accesorios de PVC. | 0.038 | 1460.7 | 55.51
|  |  |  | Subtotal materiales: |  | 366.68
2 |  |  | Mano de obra
mo011 |  | h | Montador. | 0.237 | 118.7 | 28.13
mo080 |  | h | Ayudante de montador. | 0.118 | 86.35 | 10.19
|  |  |  | Subtotal mano de obra: |  | 38.32
3 |  |  | Herramienta menor
|  | % | Herramienta menor | 2 | 405 | 8.1
Coste de mantenimiento decenal: L 43,38 en los primeros 10 años. |  |  |  | Costos directos (1+2+3): |  | 413.1