## Hoja 1
IVV070 | m |  | Ducto de poliestireno expandido.
Ducto de ventilación, formado por tubo circular rígido liso de poliestireno expandido, adecuado para extracción e impulsión de aire al exterior, de 160 mm de diámetro interior, color gris, con pieza de conexión. Incluso material auxiliar para montaje y sujeción a la obra, accesorios y piezas especiales.
Código |  | Unidad |  | Descripción | Rendimiento | Precio unitario | Importe
1 |  |  |  | Materiales
mt42dai982a |  | Ud |  | Material auxiliar para montaje y sujeción a la obra de los ductos circulares rígidos lisos de poliestireno expandido de 160 mm de diámetro interior. | 1 | 54.16 | 54.16
mt42dai981c |  | m |  | Tubo circular rígido liso de poliestireno expandido, adecuado para extracción e impulsión de aire al exterior, de 160 mm de diámetro interior, color gris, con pieza de conexión, con el precio incrementado el 10% en concepto de accesorios y piezas especiales. | 1 | 2383.02 | 2383.02
[5 empty] | Subtotal materiales: |  | 2437.18
2 |  |  |  | Mano de obra
mo011 |  | h |  | Montador. | 0.24 | 118.7 | 28.49
mo080 |  | h |  | Ayudante de montador. | 0.12 | 86.35 | 10.36
[5 empty] | Subtotal mano de obra: |  | 38.85
3 |  |  |  | Herramienta menor
|  | % |  | Herramienta menor | 2 | 2476.03 | 49.52
Coste de mantenimiento decenal: L 265,18 en los primeros 10 años. |  |  |  |  | Costos directos (1+2+3): |  | 2525.55