## Hoja 1
IVV300 | m | Ducto flexible de PVC/poliéster.
Ducto de ventilación, formado por tubo flexible de PVC, poliéster y cable de acero en espiral, de 125 mm de diámetro. Incluso material auxiliar para montaje y sujeción a la obra, accesorios y piezas especiales.
Código |  | Unidad | Descripción | Rendimiento | Precio unitario | Importe
1 |  |  | Materiales
mt42sfp420d |  | Ud | Material auxiliar para montaje y sujeción a la obra de los ductos flexibles de PVC/poliéster, de 125 mm de diámetro. | 1 | 18.18 | 18.18
mt42sfp020dc |  | m | Tubo flexible de PVC, poliéster y cable de acero en espiral, de 125 mm de diámetro, con el precio incrementado el 10% en concepto de accesorios y piezas especiales. | 1 | 401.31 | 401.31
|  |  |  | Subtotal materiales: |  | 419.49
2 |  |  | Mano de obra
mo011 |  | h | Montador. | 0.116 | 118.7 | 13.77
mo080 |  | h | Ayudante de montador. | 0.058 | 86.35 | 5.01
|  |  |  | Subtotal mano de obra: |  | 18.78
3 |  |  | Herramienta menor
|  | % | Herramienta menor | 2 | 438.27 | 8.77
Coste de mantenimiento decenal: L 46,94 en los primeros 10 años. |  |  |  | Costos directos (1+2+3): |  | 447.04