## Hoja 1
IVV310 | m | Ducto flexible de aluminio/poliéster.
Ducto de ventilación, formado por tubo flexible de aluminio, poliéster y cable de acero en espiral, de 80 mm de diámetro. Incluso material auxiliar para montaje y sujeción a la obra, accesorios y piezas especiales.
Código |  | Unidad | Descripción | Rendimiento | Precio unitario | Importe
1 |  |  | Materiales
mt42sfa420a |  | Ud | Material auxiliar para montaje y sujeción a la obra de los ductos flexibles de aluminio/poliéster, de 80 mm de diámetro. | 1 | 12.62 | 12.62
mt42sfa020ac |  | m | Tubo flexible de aluminio, poliéster y cable de acero en espiral, de 80 mm de diámetro, con el precio incrementado el 10% en concepto de accesorios y piezas especiales. | 1 | 277.01 | 277.01
|  |  |  | Subtotal materiales: |  | 289.63
2 |  |  | Mano de obra
mo011 |  | h | Montador. | 0.091 | 118.7 | 10.8
mo080 |  | h | Ayudante de montador. | 0.046 | 86.35 | 3.97
|  |  |  | Subtotal mano de obra: |  | 14.77
3 |  |  | Herramienta menor
|  | % | Herramienta menor | 2 | 304.4 | 6.09
Coste de mantenimiento decenal: L 32,60 en los primeros 10 años. |  |  |  | Costos directos (1+2+3): |  | 310.49