## Hoja 1
IVV330 | m | Ducto flexible de doble pared, con pared interior de aluminio y poliéster, y pared exterior de PVC.
Ducto de ventilación, formado por tubo flexible de doble pared, de 125 mm de diámetro nominal, compuesto por pared interior de aluminio, poliéster y cable de acero en espiral de 126 mm de diámetro interior y pared exterior de hilos de fibra de vidrio recubiertos de PVC color gris de 131 mm de diámetro exterior, rango de temperatura de trabajo de -30 a 140°C. Incluso material auxiliar para montaje y sujeción a la obra, accesorios y piezas especiales.
Código |  | Unidad | Descripción | Rendimiento | Precio unitario | Importe
1 |  |  | Materiales
mt42zeh201a |  | Ud | Material auxiliar para montaje y sujeción a la obra de los ductos flexibles de doble pared, de 125 mm de diámetro nominal, con pared interior de aluminio y poliéster, y pared exterior de PVC. | 1 | 14.87 | 14.87
mt42zeh200ab |  | m | Tubo flexible de doble pared, de 125 mm de diámetro nominal, compuesto por pared interior de aluminio, poliéster y cable de acero en espiral de 126 mm de diámetro interior y pared exterior de hilos de fibra de vidrio recubiertos de PVC color gris de 131 mm de diámetro exterior, rango de temperatura de trabajo de -30 a 140°C, suministrado en tramos de 10 m, con el precio incrementado el 5% en concepto de accesorios y piezas especiales. | 1 | 312.24 | 312.24
|  |  |  | Subtotal materiales: |  | 327.11
2 |  |  | Mano de obra
mo011 |  | h | Montador. | 0.116 | 117.18 | 13.59
mo080 |  | h | Ayudante de montador. | 0.058 | 85.25 | 4.94
|  |  |  | Subtotal mano de obra: |  | 18.53
3 |  |  | Herramienta menor
|  | % | Herramienta menor | 2 | 345.64 | 6.91
Coste de mantenimiento decenal: L 49,36 en los primeros 10 años. |  |  |  | Costos directos (1+2+3): |  | 352.55