## Hoja 1
IWA005 | m |  | Tubo de acero negro.
Tubo de acero negro, con soldadura longitudinal por resistencia eléctrica, serie M, de 1" DN 25 mm de diámetro y 3,2 mm de espesor, unión roscada. El precio no incluye el soporte ni los accesorios.
Código |  | Unidad |  | Descripción | Rendimiento | Precio unitario | Importe
1 |  |  |  | Materiales
mt08tan010da |  | m |  | Tubo de acero negro, con soldadura longitudinal por resistencia eléctrica, serie M, de 1" DN 25 mm de diámetro y 3,2 mm de espesor. | 1 | 137.67 | 137.67
[5 empty] | Subtotal materiales: |  | 137.67
2 |  |  |  | Mano de obra
mo008 |  | h |  | Fontanero. | 0.052 | 117.18 | 6.09
mo107 |  | h |  | Ayudante de fontanero. | 0.052 | 85.08 | 4.42
[5 empty] | Subtotal mano de obra: |  | 10.51
3 |  |  |  | Herramienta menor
|  | % |  | Herramienta menor | 2 | 148.18 | 2.96
Coste de mantenimiento decenal: L 7,56 en los primeros 10 años. |  |  |  |  | Costos directos (1+2+3): |  | 151.14