## Hoja 1
LEC010 | Ud |  | Puerta principal, de PVC.
Puerta principal de panel macizo decorado, realizado a base de espuma de PVC rígido y estructura celular uniforme, de una hoja abatible, dimensiones 900x2100 mm, y premarco.
Código |  | Unidad |  | Descripción | Rendimiento | Precio unitario | Importe
1 |  |  |  | Materiales
mt24paa010aa |  | Ud |  | Puerta principal de panel macizo decorado, realizado a base de espuma de PVC rígido y estructura celular uniforme, de una hoja abatible, dimensiones 900x2100 mm, color blanco. | 1 | 23128.9 | 23128.9
mt26pec015b |  | Ud |  | Premarco de acero galvanizado, para puerta principal de PVC de una hoja, con garras de anclaje a obra. | 1 | 1409.83 | 1409.83
mt13blw110a |  | Ud |  | Aerosol de 750 cm³ de espuma de poliuretano, de 22,5 kg/m³ de densidad, 140% de expansión, 18 N/cm² de resistencia a tracción y 20 N/cm² de resistencia a flexión, conductividad térmica 0,04 W/(mK), estable de -40°C a 100°C; para aplicar con pistola. | 0.1 | 219.68 | 21.97
mt15sja100 |  | Ud |  | Cartucho de masilla de silicona neutra. | 0.2 | 112.8 | 22.56
[5 empty] | Subtotal materiales: |  | 24583.2
2 |  |  |  | Mano de obra
mo020 |  | h |  | Albañil. | 0.629 | 114.04 | 71.73
mo113 |  | h |  | Peón de albañilería. | 0.629 | 82.13 | 51.66
mo018 |  | h |  | Fierrero. | 0.629 | 115.53 | 72.67
mo059 |  | h |  | Ayudante de fierrero. | 0.315 | 85.41 | 26.9
[5 empty] | Subtotal mano de obra: |  | 222.96
3 |  |  |  | Herramienta menor
|  | % |  | Herramienta menor | 2 | 24806.2 | 496.12
Coste de mantenimiento decenal: L 2.277,21 en los primeros 10 años. |  |  |  |  | Costos directos (1+2+3): |  | 25302.3